## Sheet1
# | Type | Name / Pattern | RefDes | Value | Quantity | 5 x Quantity
1 | THT Capacitor | CAPPR-2.54/5.08 | C1 | 10 uF | 1 | 5
2 | THT Capacitor | CAPPR-5.08/7.62 | C2 | 100 uF | 1 | 5
3 | SMD Resistor | RES_1206 | R34, R36 | 4.7K | 2 | 10
4 | SMD Resistor | RES_0805 | R22, R23, R24, R25, R26, R27, R28, R29, R30, R31, R32, R33 | 15K | 12 | 60
5 | SMD Resistor | RES_0805 | R4, R5, R6, R7, R8, R9, R10, R11, R12, R13, R14, R15, R16, R17, R18, R19, R20, R21 | 10K | 18 | 90
6 | SMD Resistor | RES_0805 | R3 | 470E | 1 | 5
7 | SMD Resistor | RES_0603 | R1, R2 | 10K | 2 | 10
8 | SMD LED | LED_1206 /AA3528SGS | D3 | GREEN | 1 | 5
9 | SMD LED | LED_1206 /AA3528SGS | D4 | BLUE | 1 | 5
10 | SMD DIODE | DIO_1206 / M7 | D1, D2 | 1N4007 / M7 | 2 | 10
11 | FEMALE BERG STRIP 2.54 MM | PPTC041LFBN-RC | J1 | 4 PIN | 1 | 5
12 | MALE BERG STRIP 2.54 MM | PPTC041LFBN-RC | PRG | 6 PIN | 1 | 5
13 | LONG TACTILE SWITCH (RESET SWITCH) | B3F-1000 21MM HEIGHT | S1, S2, S3, S4 | 4 PIN 21MM HEIGHT | 4 | 20
14 | PHOENIX CONNECTOR | PHOENIX_TB-1X8_5.08_10X8_SC_H | PC2, PC3 | 8 pin 5.08 mm | 2 | 10
15 | PHOENIX CONNECTOR | PHOENIX_TB-1X2_5.08_10X8_SC_H | PC1, PC4 | 2 pin 5.08 mm | 2 | 10
16 | REGULATOR 3.3V | LM1117MPX-3.3 | VR1 | LM117 | 1 | 5
17 | SMD TRANSISTOR | SOT23-3P95_237X112L40X40M | U2 | 2n2222 | 1 | 5
18 | Wifi IC/Chip | ESP32-WROOM | U1 | ESP32-WROOM | 1 | 5
19 | LCD 20 X 4 I2C | LCD_LCD-20X4B I2C | DS1 | With I2C MODULE | 1 | 5
20 | THT BUZZER | PUIAUDIO_AI-1223-TWT-5V-R | LS1 | 5V | 1 | 5